## RX L Technical Specifications
RX L - Technické specifikace
RX 450hL
Hlavní rozměry a hmotnosti vozidla
Celk. (pohotovostní hmotnost) | Délka |  | mm | 5000
| Šířka | Bez zpětných zrcátek | mm | 1895
| Výška*1 |  | mm | 1700
Rozvor (pohot. hmotnost) |  |  | mm | 2790
Rozchod kol (pohot. hmotnost) | Vpředu |  | mm | 1640
| Vzadu |  | mm | 1630
Vertikální prostornost | Vpředu |  | mm | 1009,8, 983,4*3
| Druhá řada |  | mm | 977,3, 963,4*3
| Třetí řada |  | mm | 883.9
Prostor pro nohy | Vpředu |  | mm | 1050.5
| Druhá řada |  | mm | 786.1
| Třetí řada |  | mm | 573.4
Šířka v oblasti ramen | Vpředu |  | mm | 1479.8
| Druhá řada |  | mm | 1467,3
| Třetí řada |  | mm | 1161,9
Šířka v oblasti kyčlí | Vpředu |  | mm | 1417,2
| Druhá řada |  | mm | 1417,4
| Třetí řada |  | mm | 1113,4
Interiér | Délka |  | mm | 2772.9
| Šířka |  | mm | 1623,4
| Výška |  | mm | 1203,3, 1130,9*3
Rozestup mezi pasažéry | Mezi první a druhou řadou sedadel |  | mm | 835
| Mezi druhou a třetí řadou sedadel |  | mm | 743
Počet míst |  |  | osob | 7
Převis (pohotovostní hmotnost) | Vpředu |  | mm | 1080
| Vzadu |  | mm | 1130
Součinitel aerodynamického odporu |  |  |  | 0,33
Min. provozní světlá výška |  |  | mm | 200
Místo min. provozní světlé výšky |  |  |  | Výfukové potrubí
Nájezdový úhel vpředu |  |  | stupně | 16,3
Nájezdový úhel vzadu |  |  | stupně | 22,0
Přejezdový úhel |  |  | stupně | 16,4 (předběžný údaj)
Pohotovostní hmotnost | Vpředu | Min. - Max. (EC/ECE) | kg | 1215 - 1235 (předběžný údaj)
| Vzadu | Min. - Max. (EC/ECE) | kg | 990 - 1040 (předběžný údaj)
| Celkem | Min. - Max. (EC/ECE) | kg | 2205 - 2275 (předběžný údaj)
Celková hmotnost vozidla |  |  | kg | 2840
Zavazadelník | Objem | Nesklopená zadní sedadla | litry
|  | Po sklopení zadních sedadel | litry
|  | S nesklopenými sedadly (od podlahy po horní hranu sedadel třetí řady) | litry | 176
|  | S nesklopenými sedadly (od podlahy po střechu) | litry | 211
|  | Po sklopení sedadel třetí řady (od podlahy po kryt zavazadelníku) | litry | 432
|  | Po sklopení sedadel třetí řady (od podlahy po střechu) | litry | 652
|  | Po sklopení sedadel druhé a třetí řady (od podlahy po horní hranu předních sedadel) | litry | 966
|  | Po sklopení sedadel druhé a třetí řady (od podlahy po střechu) | litry | 1656
|  | Pod podlahou zavazadelníku | litry | 16, 1*5
| Výška podlahy zavazadelníku nad zemí |  | mm | 820,8
| Výška zavazadlového prostoru |  | mm
|  | S nesklopenými sedadly (od podlahy po čalounění střechy) Min. / Max. | mm | 686,4 / 692,6
|  | Po sklopení sedadel třetí řady (od podlahy po čalounění střechy) Min. / Max. | mm | 681,0 / 765,1
| Délka zavazadlového prostoru |  | mm
|  | S nesklopenými sedadly | mm | 566,3
|  | Po sklopení sedadel třetí řady | mm | 1067,3
| Šířka prostoru pro náklad | Min. / Max. | mm
|  | S nesklopenými sedadly Min. / Max. | mm | 1178,6 / 1314,4
|  | Po sklopení sedadel třetí řady Min. / Max. | mm | 1119,5 / 1314,4
Nejvyšší hmotnost přívěsu | Brzděného |  | kg | 0
| Nebrzděného |  | kg | 0
Objem palivové nádrže | Objem |  | litry | 65
*1: Vozidla bez zatížení |  | *5: Se subwooferem
*2: Vč. antény ve tvaru žraločí ploutve |  | *6: S dojezdovým rezervním kolem
*3: Se střešním oknem |  | *7: S plnohodnotným rezervním kolem
*4: S panoramatickým střešním oknem
Motor
Typ motoru |  |  |  | 2GR-FXS
Počet válců a uspořádání |  |  |  | 6 válců, vidlicové
Ventilové ústrojí |  |  |  | DOHC 24v, Dual VVT-iW
Vrtání x zdvih |  |  | mm | 94,0 x 83,0
Zdvihový objem |  |  | cm3 | 3456
Kompresní poměr |  |  |  | 13,0
Systém vstřikování paliva |  |  |  | EFI (el. vstřikování), technologie D-4S
Systém sání |  |  |  | Atmosférické plnění
Emisní norma |  |  |  | EURO 6d-TEMP
Typ paliva |  |  |  | Benzín
Doporučené oktanové číslo |  |  | RON | 95 a vyšší
Max. výkon | EEC |  | kW při ot/min (k při ot/min) | 193/6000 (262/6000)
Max. točivý moment | EEC |  | Nm při ot/min (kgm při ot/min) | 335/4600 (34,2/4600)
Spotřeba paliva | Město |  | l/100 km | -
| Mimo město |  | l/100 km | -
| Kombinovaná |  | l/100 km | -
Emise CO2 | Město |  | g / km | -
| Mimo město |  | g / km | -
| Kombinované |  | g / km | -
*8: S výjimkou vozidel splňujících normu EURO 6d-TEMP
*9: Pro vozidla splňující normu EURO 6d-TEMP
Elektromotor / generátor
Typ elektromotoru | Vpředu |  |  | Synchronní motor s permanentním magnetem
| Vzadu |  |  | Synchronní motor s permanentním magnetem
Max. výkon | Vpředu |  | kW (k) | 123 (167)
| Vzadu |  | kW (k) | 50 (68)
Max. točivý moment | Vpředu |  | Nm (kg.m) | 335 (34,2)
| Vzadu |  | Nm (kg.m) | 139 (14,2)
Baterie hybridního pohonu
Typ baterie |  |  |  | Ni-MH (EV-MP6R5R03)
Jmenovité napětí |  |  | V | 288
Počet bateriových článků |  |  |  | 240
Napětí soustavy |  |  | V | 650
CELKOVÝ SYSTÉMOVÝ VÝKON
Celk. max. výkon*10 |  |  | kW (k) | 230 (313)
*10: Celkový systémový výkon spalovacího motoru a elektromotoru (s využitím baterie) v režimu hybridní soustavy pohonu. (Vlastní měření Toyota)
Jízdní výkony
Nejvyšší rychlost*11 |  |  | km/h | 200
| 0 na 96 km/h |  | s
Zrychlení*11 | 0-100 km/h |  | s | 8,0
| 80 - 120 km/h |  | s | 6,0
*11: Vlastní měření Toyota
Podvozek
Převodovka | Kódové označení TMC |  |  | P313
| Typ |  |  | CVT
Uspořádání |  |  |  | AWD
Převodové poměry | 1. stupeň
2. stupeň
3. stupeň
4. stupeň
5. stupeň
6. stupeň
7. stupeň
8. stupeň
| Dopředný chod |  |  | 3,137
Zpětný chod
Redukční poměr elektromotoru |  |  |  | 2,478
Převodový poměr diferenciálu (vpředu/vzadu) |  |  |  | 3,542 / 6,859
Typ brzd | Vpředu |  |  | Odvětrávané kotouče plovoucí třmeny, 2 pístky
| Vzadu |  |  | Odvětrávané kotouče plovoucí třmeny, 1 pístek
Rozměry brzd | Vpředu | Průměr / tloušťka kotoučů | mm | 328 / 34
| Vzadu | Průměr / tloušťka kotoučů | mm | 338 / 18
Parkovací brzda - způsob ovládání a umístění |  |  |  | S elektrickým spínačem na středovém panelu
Typ zavěšení kol | Vpředu |  |  | Vzpěry McPherson
| Vzadu |  |  | Dvojité lichoběžníky
Ot. volantu mezi krajními polohami |  |  |  | 2,7
Min. - Max. (se systémem VGRS)
Min. poloměr otáčení | Stopový (m) |  | m | 5,9
| Obrysový |  | m | 6,9
Typ posilovače |  |  |  | EPS
Pneumatiky a kola