## UX 2023
NOVÝ LEXUS UX 2023
TECHNICKÉ SPECIFIKACE VOZIDLA
Nejdůležitější rozměry a hmotnosti vozidla |  |  |  | UX 200 FWD | UX 250h FWD | UX 250h E-Four
Celk. (pohotovostní hmotnost) | Délka |  | mm | 4495 | 4495 | 4495
| Šířka | Bez zpětných zrcátek | mm | 1840 | 1840 | 1840
| Výška*1 |  | mm | 1520*2, 1540*3 | 1520*2, 1540*3 | 1520*2, 1540*3
Rozvor (pohot. hmotnost) |  |  | mm | 2640 | 2640 | 2640
Rozchod kol (pohot. hmotnost) | Vpředu |  | mm | 1560*4, 1550*5 | 1560*4, 1550*5 | 1560*4, 1550*5
| Vzadu |  | mm | 1560*4, 1550*5 | 1560*4, 1550*5 | 1560*4, 1550*5
Vertikální prostornost | Vpředu |  | mm | 947, 908*6, 929*7, 889*6, 7 | 947, 908*6, 929*7, 889*6, 7 | 947, 908*6, 929*7, 889*6, 7
| Vzadu |  | mm | 922, 924*6 | 923, 924*6 | 923, 924*6
Prostor pro nohy | Vpředu |  | mm | 1068 | 1068 | 1068
| Vzadu |  | mm | 841.5 | 841,5 | 841,5
Šířka v úrovni ramen | Vpředu |  | mm | 1398.4 | 1398,4 | 1398,4
| Vzadu |  | mm | 1344 | 1344 | 1344
Šířka v úrovni kyčlí | Vpředu |  | mm | 1367.6 | 1367,6 | 1367,6
| Vzadu |  | mm | 1329.2 | 1329,2 | 1329,2
Interiér | Délka |  | mm | 1830 | 1830 | 1830
| Šířka |  | mm | 1518 | 1518 | 1518
| Výška |  | mm | 1170.9, 1145.8*6 | 1170,9, 1145,8*6 | 1170,9, 1145,8*6
Rozestup mezi pasažéry | V podélném směru |  | mm | 870 | 870 | 870
Počet míst |  |  | osob | 5 | 5 | 5
Převis (pohotovostní hmotnost) | Vpředu |  | mm | 970 | 970 | 970
| Vzadu |  | mm | 885 | 885 | 885
Součinitel aerodynamického odporu |  |  |  | 0.33 | 0,33 | 0,33
Min. provozní světlá výška (při pohotovostní hmotnosti) |  |  | mm | 160 | 160 | 160
Místo min. provozní světlé výšky |  |  |  | Engine under cover | Spodní kryt motoru | Spodní kryt motoru
Nájezdový úhel vpředu |  |  | stupně | 14 | 14 | 14
Nájezdový úhel vzadu |  |  | stupně | 25 | 25 | 25
Přejezdový úhel |  |  | stupně | 17 | 16 | 16
Pohotovostní hmotnost | Vpředu |  | Min. - Max. (EC/ECE) kg | 890 - 920 | 925 - 955 | 930 - 960
| Vzadu |  | Min. - Max. (EC/ECE) kg | 570 - 620 | 615 - 665 | 670 - 720
| Celkem |  | Min. - Max. (EC/ECE) kg | 1460 - 1540 | 1540 - 1620 | 1600 - 1680
Celková hmotnost vozidla |  |  | kg | 1980 | 2110 | 2110
Objem zavazadelníku | Nesklopená zadní sedadla, naloženo po kryt zavazadelníku |  | litry | 334 | 320 | 283
| Nesklopená zadní sedadla, naloženo po střechu |  | litry | 452 | 438 | 401
Tažná kapacita | Brzděný přívěs |  | kg | 750 | 750 | 750
| Nebrzděný přívěs |  | kg | 750 | 750 | 750
Objem palivové nádrže | Objem |  | litry | 47 | 43 | 43
*1: Prázdné vozidlo *2: Se střešními ližinami / Bez antény ve tvaru žraločí ploutve *3: Včetně antény ve tvaru žraločí ploutve
*4: Vozidlo s pneumatikami 215/60 R17 *5: Vozidlo s pneumatikami 225/50 RF18 *6: Se střešním oknem
*7: F SPORT
Motor |  |  |  | UX 200 FWD | UX 250h FWD | UX 250h E-Four
Počet válců a uspořádání |  |  |  | 4-cylinders, Inline type | 4 válce, v řadě | 4 válce, v řadě
Ventilové ústrojí |  |  |  | 16-Valve, DOHC, VVT-iE (intake), VVT-i (exhaust) | DOHC 16v, VVT-iE (sání), VVT-i (výfuk) | DOHC 16v, VVT-iE (sání), VVT-i (výfuk)
Vrtání x zdvih |  |  | mm | 80.5 x 97.6 | 80,5 x 97,6 | 80,5 x 97,6
Zdvihový objem |  |  | cm3 | 1987 | 1987 | 1987
Kompresní poměr |  |  |  | 13.0 : 1 | 14,0 : 1 | 14,0 : 1
Systém vstřikování paliva |  |  |  | EFI, D-4S | EFI (el. vstřikování), technologie D-4S | EFI (el. vstřikování), technologie D-4S
Systém sání |  |  |  | Natural Aspiration | Atmosférické plnění | Atmosférické plnění
Emisní norma |  |  |  | EURO6d, EURO6 | EURO 6d, EURO 6 | EURO 6d, EURO 6
Typ paliva |  |  |  | Gasoline | Benzín | Benzín
Doporučené oktanové číslo |  |  | RON | 95 or higher | nejm. 95 | nejm. 95
Max. výkon | EEC |  | kW při ot/min (k při ot/min) | 127/6600 (173/6600) | 112/6000 (152/6000) | 112/6000 (152/6000)
Max. točivý moment | EEC |  | Nm při ot/min (kg-m při ot/min) | 204/4400-4800 (20.8/4400-4800) | 190 / 4400-5200 (19,4 / 4400-5200) | 190 / 4400-5200 (19,4 / 4400-5200)
Spotřeba paliva | Podle NEDC | Kombinovaná | l/100 km | from 5.4 | od 4,1 | od 4,4
| Podle WLTP | Kombinovaná | l/100 km | from 6.6 | od 5,3 | od 5,8
Emise CO2 | Podle NEDC | Kombinované | g/km | from 125 | od 94 | od 101
| Podle WLTP | Kombinované | g/km | from 150 | od 120 | od 131
Elektromotor / generátor |  |  |  | UX 200 FWD | UX 250h FWD | UX 250h E-Four
Typ elektromotoru | Vpředu |  |  |  | Elektromotor s permanentním magnetem | Elektromotor s permanentním magnetem
| Vzadu |  |  |  |  | Indukční elektromotor
Max. výkon | Vpředu |  | kW (k) |  | 80 (109) | 80 (109)
| Vzadu |  | kW (k) |  |  | 5,3 (7)
Max. točivý moment | Vpředu |  | Nm (kg-m) |  | 202 (20.6) | 202 (20.6)
| Vzadu |  | Nm (kg-m) |  |  | 55 (5,6)
Hybridní baterie
Typ baterie |  |  |  |  | Ni-Mh | Ni-Mh
Jmenovité napětí |  |  | V |  | 216 | 216
Počet bateriových článků |  |  |  |  | 180 | 180
Celkový systémový výkon
Celk. max. výkon*8 |  |  | kW (k) |  | 135 (184) | 135 (184)
*8: Celkový systémový výkon spalovacího motoru a elektromotoru (s využitím baterie) v režimu hybridní soustavy pohonu. (Vlastní měření Toyota)
Jízdní výkony |  |  |  | UX 200 FWD | UX 250h FWD | UX 250h E-Four
Nejvyšší rychlost*9 |  |  | km/h | 190 | 177 | 177
Zrychlení*9 | 0–96 km/h |  | s | 8.9 | 8,4 | 8,6
| 48–80 km/h |  | s | 4.2 | 4,4 | 4,5
| 0–100 km/h |  | s | 9.2 | 8,5 | 8,7
| 80–120 km/h |  | s | 6.6 | 6,3 | 6,5
*9: Vlastní měření Toyota
Podvozek |  |  |  | UX 200 FWD | UX 250h FWD | UX 250h E-Four
Převodovka | Typ |  |  | Direct Shift-CVT | Elektronická převodovka s plynule měnitelným převodem | Elektronická převodovka s plynule měnitelným převodem
Uspořádání |  |  |  | FF | FWD | AWD (systém E-Four)
Transmission Gear Ratio | 1st |  |  | 3.377
| Pulley Ratio (Speed Ratio)*10 |  |  | 2.236 to 0.447
| Reverse |  |  | 3.136
Redukce elektromotoru |  |  |  |  | 3,062 | 3,062
Převodový poměr diferenciálu (vpředu/vzadu) |  |  |  | 4.014 / - | 3,605 / - | 3,605 / 10,487
Typ brzd | Vpředu |  |  | Ventilated Disc | Kotoučové s odvětráváním | Kotoučové s odvětráváním
| Vzadu |  |  | Solid Disc | Kotouče bez odvětrávání | Kotouče bez odvětrávání
Rozměry brzd | Vpředu | Průměr / tloušťka kotoučů | mm | 305 / 28 | 305 / 28 | 305 / 28
| Vzadu | Průměr / tloušťka kotoučů | mm | 281 / 12 | 281 / 12 | 281 / 12
Parkovací brzda – způsob ovládání a umístění |  |  |  | Electrical Switch Type, Instrument Panel | S elektrickým spínačem na středovém panelu | S elektrickým spínačem na středovém panelu
Typ zavěšení kol | Vpředu |  |  | MacPherson Strut | Vzpěry McPherson | Vzpěry McPherson
| Vzadu |  |  | Trailing Wishbone | Lichoběžníková náprava s vlečenými rameny | Lichoběžníková náprava s vlečenými rameny
Počet otáček volantu |  |  |  | 2.76 | 2,76 | 2,76
Min. poloměr otáčení | Stopový (m) |  | m | 5.2 | 5,2 | 5,2
| Obrysový |  | m | 5.6 | 5,6 | 5,6
Typ posilovače |  |  |  | EPS | Elektrický (EPS) | Elektrický (EPS)
*10: 2nd to 10th