## Seria LC 2021
Seria LC 2021 - specyfikacja techniczna
Główne miary i masy samochodu |  |  |  | LC 500 | LC 500h | LC 500 Convertible
Wymiary całkowite | Długość |  | mm | 4770 | 4770 | 4770
| Szerokość (bez lusterek) |  | mm | 1920 | 1920 | 1920
| Wysokość*1 |  | mm | 1345 | 1345 | 1350
Rozstaw osi |  |  | mm | 2870 | 2870 | 2870
Rozstaw kół | Przód |  | mm | 1630 | 1630 | 1630
| Tył |  | mm | 1635 | 1635 | 1635
Miejsce nad głową | Przód |  | mm | 943.8, 933.4*2 | 943.8, 933.4*2 | 932.8
| Tył |  | mm | 818.2 | 818.2 | 814.6
Miejsce na nogi | Przód |  | mm | 1066.9 | 1066.9 | 1081.3
| Tył |  | mm | 825.7 | 825.7 | 712.2
Miejsce na ramiona | Przód |  | mm | 1438.7 | 1438.7 | 1438.6
| Tył |  | mm | 1245.2 | 1245.2 | 1172.4
Miejsce na biodra | Przód |  | mm | 1377.4 | 1377.4 | 1377.4
| Tył |  | mm | 1112.4 | 1112.4 | 1089.6
Odległość między przednim i tylnym rzędem siedzeń |  |  | mm | 850 | 850 | 703.5
Liczba miejsc |  |  | osoby | 4 | 4 | 4
Współczynnik oporu powietrza |  |  |  | 0.33 | 0.33 | 0.33*5 , 0.34*6
Minimalny prześwit |  |  | mm | 133 | 140 | 131
Masa własna |  |  | kg | 1930 - 1965 | 1980 - 2015 | 2035-2055
Dopuszczalna masa całkowita |  |  | kg | 2375 | 2445 | 2450
Bagażnik | VDA |  | L | 197 | 172 | 149
Zbiornik paliwa |  |  | L | 82 | 82 | 82
Silnik
Typ silnika |  |  |  | 2UR-GSE | 8GR-FXS | 2UR-GSE
Liczba cylindrów i układ |  |  |  | 8 cylindrów, układ V | 6 cylindrów, układ V | 8 cylindrów, układ V
Mechanizm zaworu |  |  |  | 32-zaworowy, DOHC, Dual VVT-i | 24-zaworowy, DOHC, VVT-iW (dolot), VVT-i (wydech) | 32-zaworowy, DOHC, Dual VVT-i
średnica cylindra x skok tłoka |  |  | mm | 94.0 x 89.5 | 94.0 x 83.0 | 94.0 x 89.5
Pojemność |  |  | cm3 | 4969 | 3456 | 4969
Stopień sprężenia |  |  |  | 12.3 : 1 | 13.0 : 1 | 12.3 : 1
System wtryksu paliwa |  |  |  | EFI, D-4S | EFI, D-4S | EFI, D-4S
Układ dolotowy |  |  |  | Wolnossący | Wolnossący | Wolnossący
Certyfikat emisji |  |  |  | EURO 6d | EURO 6d | EURO 6d
Rodzaj paliwa |  |  |  | Benzyna | Benzyna | Benzyna
Rekomendowana liczba oktanów |  |  | RON | 98 lub więcej | 95 lub więcej | 98 lub więcej
Moc maksymalna | EEC |  | kW/obr. min. (KM/obr. min.) | 341/7100 (464/7100)*3 | 220/6600 (299/6600) | 341/7100 (464/7100)*3
Maks. moment obr. | EEC |  | Nm/obr. min. (kg-m/obr. min.) | 530/4800 (54/4800)*3 | 350/5100 (35.7/5100) | 530/4800 (54/4800)*3
Zużycie paliwa | NEDC | Łącznie | L/100km | 11.6 | 6.6 | 12.634
| WLTP | Łącznie | L/100km | 11.554 | 8.1 | 11.716
Emisja CO2 | NEDC | Łącznie | g/km | 265.3 | 152.67 | 288.32
| WLTP | Łącznie | g/km | 262.31 | 183.99 | 275.17
Silnik elektryczny
Typ |  |  |  |  | Synchroniczny z magnesem stałym
Moc maksymalna |  |  | kW (KM) |  | 132 (179)
Maks. mom. obr. |  |  | Nm (kg-m) |  | 300 (30.6)
Bateria hybrydowa
Typ baterii |  |  |  |  | Litowo-jonowa
Nominalne napięcie |  |  | V |  | 310.8
Liczba ogniw |  |  |  |  | 84
System napięcia |  |  | V |  | 650
Łączna moc układu
Moc maksymalna*4 |  |  | kW (KM) |  | 264 (359)
Osiągi
Prędkość maksymalna*4 |  |  | km/h | 270 | 250 | 270
Przyspieszenie*4 | 0 do 100 km/h |  | sek. | 4.7 | 5 | 5
Podwozie
Skrzynia biegów | Typ |  |  | Automatyczna | Multi Stage Hybrid | Automatyczna
Układ |  |  |  | FR | FR | FR
Zestoponiowanie przełożeń | 1. |  |  | 4.923 | 3.538 | 4.923
| 2. |  |  | 3.153 | 1.888 | 3.153
| 3. |  |  | 2.349 | 1.000 | 2.349
| 4. |  |  | 1.879 | 0.650 | 1.879
| 5. |  |  | 1.462 |  | 1.462
| 6. |  |  | 1.193 |  | 1.193
| 7. |  |  | 1.000 |  | 1.000
| 8. |  |  | 0.792 |  | 0.792
| 9. |  |  | 0.640 |  | 0.640
| 10. |  |  | 0.598 |  | 0.598
| Wsteczny |  |  | 5.169 |  | 5.169
Przełożenie dyferencjału (przód/ tył) |  |  |  | - / 2.937 | - / 3.357 | - / 2.937
Typ hamulców | Przód |  |  | Tarcze wentylowane | Tarcze wentylowane | Tarcze wentylowane
| Tył |  |  | Tarcze wentylowane | Tarcze wentylowane | Tarcze wentylowane
Rozmiar hamulców | Przód (średnica/grubość) |  | mm | 400/36 | 400/36 | 400/36
| Tył (średnica/grubość) |  | mm | 359/30 | 359/30 | 359/30
Typ zawieszenia | Przód |  |  | Wielowahaczowe | Wielowahaczowe | Wielowahaczowe
| Tył |  |  | Wielowahaczowe | Wielowahaczowe | Wielowahaczowe
Typ wspomaniania układu kierowniczego |  |  |  | EPS | EPS | EPS
Rozmiar kół / Typ |  |  | cale | 1. 21 (kute aluminium - opcja)
|  |  | cale | 2. 20 (kute aluminium - opcja)
|  |  | cale | 3. 20 (kute aluminium - standard)
Rozmiar opon / Typ |  |  |  | 1. P. 245/40 R21, T: 275/35 R21
2. P: 245/45 R20, T: 275/40 R20
3. P: 245/45 R20, T: 275/40 R20
*1: Samochód nieobciążony |  |  | *5: | Modele z felgami standardowymi
*2: Z dachem z tworzywa wzmacnianego włóknem węglowym |  |  | *6: | Modele z felgami kutymi
*3: Modele zgodne z EURO 6d-EVAP (z GPF)
*4: Badania wewnętrzne koncernu Toyota