## RX450h
Technické specifikace
Nejdůležitější rozměry a hmotnosti vozidla |  |  |  | RX 450h
Celková | Délka |  | mm | 4890
| Šířka | Bez zpětných zrcátek | mm | 1895
| Výška*1 |  | mm | 1685, 1705*2
Rozvor náprav |  |  | mm | 2790
Rozchod kol | Vpředu |  | mm | 1640
| Vzadu |  | mm | 1630
Vertikální prostornost | Vpředu |  | mm | 1001,5
| Druhá řada |  | mm | 970,2
Prostor pro nohy | Vpředu |  | mm | 1120,5
| Druhá řada |  | mm | 964,5
Šířka v úrovni ramen | Vpředu |  | mm | 1468,8
| Druhá řada |  | mm | 1462,3
Šířka v úrovni kyčlí | Vpředu |  | mm | 1438,1
| Druhá řada |  | mm | 1421,1
Interiér | Délka |  | mm | 2093,2
| Šířka |  | mm | 1588
| Výška |  | mm | 1202,4; 1130,9*3; 1147,9*4
Rozestup mezi pasažéry | Mezi první a druhou řadou sedadel |  | mm | 1000,3
Počet míst |  |  | osob | 5
Převis | Vpředu |  | mm | 1080
| Vzadu |  | mm | 1020
Součinitel aerodynamického odporu (Cx) |  |  |  | 0,33
Min. provozní světlá výška |  |  | mm | 195
Místo min. provozní světlé výšky |  |  |  | Výfukové potrubí
Nájezdový úhel vpředu |  |  | stupně | 16,5
Nájezdový úhel vzadu |  |  | stupně | 24,0
Přejezdový úhel |  |  | stupně | 15,8
Pohotovostní hmotnost | Celkem | Min. - Max. (EC/ECE) | kg | 2100-2215, 2100-2205*13
Celková hmotnost vozidla |  |  | kg | 2715
Zavazadelník |  | Nesklopená zadní sedadla | litry | 453
|  | Po sklopení zadních sedadel | litry | 924
| Výška podlahy zavazadelníku nad zemí |  | mm | 805
| Výška zavazadlového prostoru |  | mm | 722,5*6; 654,5*7
| Délka zavazadlového prostoru |  | mm | 1000
| Šířka prostoru pro náklad | Min. / Max. | mm | 1129,2 / 1404,5
Nejvyšší hmotnost přívěsu | Brzděného |  | kg | 2000
| Nebrzděného |  | kg | 750
Objem palivové nádrže | Objem |  | litry | 65
Motor
Typ motoru |  |  |  | 2GR-FXS
Počet válců a uspořádání |  |  |  | 6 válců, vidlicové
Ventilové ústrojí |  |  |  | DOHC 24v, Dual VVT-iW
Vrtání x zdvih |  |  | mm | 94,0 x 83,0
Zdvihový objem |  |  | cm3 | 3456
Kompresní poměr |  |  |  | 13,0
Systém vstřikování paliva |  |  |  | EFI (el. vstřikování), technologie D-4S
Systém sání |  |  |  | Atmosférické plnění
Emisní norma |  |  |  | EURO 6d-TEMP
Typ paliva |  |  |  | Benzín
Doporučené oktanové číslo |  |  | RON | nejm. 95
Max. výkon | EEC |  | kW při ot/min (k při ot/min) | 193/6000 (262/6000)
Max. točivý moment | EEC |  | Nm při ot/min (kg-m při ot/min) | 335/4600 (34,2/4600)
Spotřeba paliva (podle WLTP) | Kombinovaná |  | l/100 km | 7,6 – 7,9 l/100 km
Emise CO2 (podle WLTP) | Kombinované |  | g/km | 172 – 180 g/km
Elektromotor / generátor
Typ elektromotoru | Vpředu |  |  | Synchronní motor s permanentním magnetem
| Vzadu |  |  | Synchronní motor s permanentním magnetem
Max. výkon | Vpředu |  | kW (k) | 123 (167)
| Vzadu |  | kW (k) | 50 (68)
Max. točivý moment | Vpředu |  | Nm (kg-m) | 335 (34,2)
| Vzadu |  | Nm (kg-m) | 139 (14,2)
Hybridní baterie
Typ baterie |  |  |  | Ni-MH (EV-MP6R5R03)
Jmenovité napětí |  |  | V | 288
Počet bateriových článků |  |  |  | 240
Napětí soustavy |  |  | V | 650
Celkový systémový výkon
Celk. maximální výkon |  |  | kW (k) | 230 (313)
Jízdní výkony
Nejvyšší rychlost |  |  | km/h | 200
Akcelerace | 0-100 km/h |  | s | 7,7
| 80-120 km/h |  | s | 5,8
Podvozek
Převodovka | Kódové označení TMC |  |  | P313
| Typ |  |  | CVT
Uspořádání |  |  |  | AWD
Převodové poměry | Dopředný chod |  |  | 3,137
Redukční poměr elektromotoru |  |  |  | 2,478
Převodový poměr diferenciálu (vpředu/vzadu) |  |  |  | 3,137 / 6,895
Typ brzd | Vpředu |  |  | Odvětrávané kotouče plovoucí třmeny, 2 pístky
| Vzadu |  |  | Odvětrávané kotouče plovoucí třmeny, 1 pístek
Rozměry brzd | Vpředu | Průměr / tloušťka kotoučů | mm | 328 / 34
| Vzadu | Průměr / tloušťka kotoučů | mm | 338 / 18
Parkovací brzda – způsob ovládání a umístění |  |  |  | S elektrickým spínačem na středovém panelu
Typ zavěšení kol | Vpředu |  |  | Vzpěry McPherson
| Vzadu |  |  | Dvojité lichoběžníky
Otáček volantu mezi kraj. polohami |  |  |  | 2,7
Min. poloměr otáčení | Stopový (m) |  | m | 5,9
| Obrysový |  | m | 6,9
Typ posilovače |  |  |  | Elektrický (EPS)
*1: Vozidla bez zatížení |  | *5: Se subwooferem
*2: Vč. antény ve tvaru žraločí ploutve |  | *6: S dojezdovým rezervním kolem
*3: Se střešním oknem |  | *7: S plnohodnotným rezervním kolem
*8: S výjimkou vozidel splňujících normu EURO 6d-TEMP
*9: Pro vozidla splňující normu EURO 6d-TEMP
*10: 18" litá kola
*11: 20" litá kola

## RX450hL
Technické specifikace
Nejdůležitější rozměry a hmotnosti vozidla |  |  |  | RX 450hL
Celková | Délka |  | mm | 5000
| Šířka | Bez zpětných zrcátek | mm | 1895
| Výška*1 |  | mm | 1700
Rozvor náprav |  |  | mm | 2790
Rozchod kol | Vpředu |  | mm | 1640
| Vzadu |  | mm | 1630
Vertikální prostornost | Vpředu |  | mm | 1009,8; 983,4*3
| Druhá řada |  | mm | 977,3; 963,4*3
| Třetí řada |  | mm | 883.9
Prostor pro nohy | Vpředu |  | mm | 1050.5
| Druhá řada |  | mm | 786.1
| Třetí řada |  | mm | 573.4
Šířka v úrovni ramen | Vpředu |  | mm | 1479.8
| Druhá řada |  | mm | 1467,3
| Třetí řada |  | mm | 1161,9
Šířka v úrovni kyčlí | Vpředu |  | mm | 1417,2
| Druhá řada |  | mm | 1417,4
| Třetí řada |  | mm | 1113,4
Interiér | Délka |  | mm | 2632,1
| Šířka |  | mm | 1623,4
| Výška |  | mm | 1203,3; 1130,9*3
Rozestup mezi pasažéry | Mezi první a druhou řadou sedadel |  | mm | 835
| Mezi druhou a třetí řadou sedadel |  | mm | 743
Počet míst |  |  | osob | 7*12, 6
Převis | Vpředu |  | mm | 1080
| Vzadu |  | mm | 1130
Součinitel aerodynamického odporu (Cx) |  |  |  | 0,33
Min. provozní světlá výška |  |  | mm | 200
Místo min. provozní světlé výšky |  |  |  | Výfukové potrubí
Nájezdový úhel vpředu |  |  | stupně | 16,3
Nájezdový úhel vzadu |  |  | stupně | 22,0
Přejezdový úhel |  |  | stupně | 16,4
Pohotovostní hmotnost | Celkem | Min. - Max. (EC/ECE) | kg | 2205 - 2275 2195 - 2265 *12
Celková hmotnost vozidla |  |  | kg | 2840
Zavazadelník |  | S nesklopenými sedadly (od podlahy po horní hranu sedadel třetí řady) | litry | 176
|  | S nesklopenými sedadly (od podlahy po střechu) | litry | 211
|  | Po sklopení sedadel třetí řady (od podlahy po kryt zavazadelníku) | litry | 432
|  | Po sklopení sedadel třetí řady (od podlahy po střechu) | litry | 652
|  | Po sklopení sedadel druhé a třetí řady (od podlahy po střechu) | litry | 1656
|  | Pod podlahou zavazadelníku | litry | 16, 1*5
| Výška podlahy zavazadelníku nad zemí |  | mm | 820,8
| Výška zavazadlového prostoru | S nesklopenými sedadly (od podlahy po čalounění střechy) Min. / Max. | mm | 686,4 / 692,6
|  | Po sklopení sedadel třetí řady (od podlahy po čalounění střechy) Min. / Max. | mm | 681,0 / 765,1
| Délka zavazadlového prostoru | S nesklopenými sedadly | mm | 566,3
|  | Po sklopení sedadel třetí řady | mm | 1067,3
| Šířka prostoru pro náklad | S nesklopenými sedadly Min. / Max. | mm | 1178,6 / 1314,4
|  | Po sklopení sedadel třetí řady Min. / Max. | mm | 1119,5 / 1314,4
Nejvyšší hmotnost přívěsu | Brzděného |  | kg | 0
| Nebrzděného |  | kg | 0
Objem palivové nádrže | Objem |  | litry | 65
Motor
Typ motoru |  |  |  | 2GR-FXS
Počet válců a uspořádání |  |  |  | 6 válců, vidlicové
Ventilové ústrojí |  |  |  | DOHC 24v, Dual VVT-iW
Vrtání x zdvih |  |  | mm | 94,0 x 83,0
Zdvihový objem |  |  | cm3 | 3456
Kompresní poměr |  |  |  | 13,0
Systém vstřikování paliva |  |  |  | EFI (el. vstřikování), technologie D-4S
Systém sání |  |  |  | Atmosférické plnění
Emisní norma |  |  |  | EURO 6d-TEMP
Typ paliva |  |  |  | Benzín
Doporučené oktanové číslo |  |  | RON | nejm. 95
Max. výkon | EEC |  | kW při ot/min (k při ot/min) | 193/6000 (262/6000)
Max. točivý moment | EEC |  | Nm při ot/min (kg-m při ot/min) | 335/4600 (34,2/4600)
Spotřeba paliva (podle WLTP) | Kombinovaná |  | l/100 km | 7,9 – 8,2 l/100 km
Emise CO2 (podle WLTP) | Kombinované |  | g/km | 179 – 186 g/km
Elektromotor / generátor
Typ elektromotoru | Vpředu |  |  | Synchronní motor s permanentním magnetem
| Vzadu |  |  | Synchronní motor s permanentním magnetem
Max. výkon | Vpředu |  | kW (k) | 123 (167)
| Vzadu |  | kW (k) | 50 (68)
Max. točivý moment | Vpředu |  | Nm (kg-m) | 335 (34,2)
| Vzadu |  | Nm (kg-m) | 139 (14,2)
Hybridní baterie
Typ baterie |  |  |  | Ni-MH (EV-MP6R5R03)
Jmenovité napětí |  |  | V | 288
Počet bateriových článků |  |  |  | 240
Napětí soustavy |  |  | V | 650
Celkový systémový výkon
Celk. maximální výkon |  |  | kW (k) | 230 (313)
Jízdní výkony
Nejvyšší rychlost |  |  | km/h | 180
Akcelerace | 0-100 km/h |  | s | 8,0
| 80-120 km/h |  | s | 6,0
Podvozek
Převodovka | Kódové označení TMC |  |  | P313
| Typ |  |  | CVT
Uspořádání |  |  |  | AWD
Převodové poměry | Dopředný chod |  |  | 3,137
Redukční poměr elektromotoru |  |  |  | 2,478
Převodový poměr diferenciálu (vpředu/vzadu) |  |  |  | 3,542 / 6,859
Typ brzd | Vpředu |  |  | Odvětrávané kotouče plovoucí třmeny, 2 pístky
| Vzadu |  |  | Odvětrávané kotouče plovoucí třmeny, 1 pístek
Rozměry brzd | Vpředu | Průměr / tloušťka kotoučů | mm | 328 / 34
| Vzadu | Průměr / tloušťka kotoučů | mm | 338 / 18
Parkovací brzda – způsob ovládání a umístění |  |  |  | S elektrickým spínačem na středovém panelu
Typ zavěšení kol | Vpředu |  |  | Vzpěry McPherson
| Vzadu |  |  | Dvojité lichoběžníky
Otáček volantu mezi kraj. polohami |  |  |  | 2,7
Min. poloměr otáčení | Stopový (m) |  | m | 5,9
| Obrysový |  | m | 6,9
Typ posilovače |  |  |  | Elektrický (EPS)
*1: Vozidla bez zatížení |  | *5: Se subwooferem
*2: Vč. antény ve tvaru žraločí ploutve |  | *6: S dojezdovým rezervním kolem
*3: Se střešním oknem |  | *7: S plnohodnotným rezervním kolem
*8: S výjimkou vozidel splňujících normu EURO 6d-TEMP
*9: Pro vozidla splňující normu EURO 6d-TEMP
*10: 18" litá kola
*11: 20" litá kola
*12: Provedení se samostatnými sedadly

## RX 300 (hidden)
Technické specifikace
Nejdůležitější rozměry a hmotnosti vozidla |  |  |  | RX 300 (AWD)
Celková | Délka |  | mm | 4890
| Šířka | Bez zpětných zrcátek | mm | 1895
| Výška*1 |  | mm | 1690; 1710*2
Rozvor náprav |  |  | mm | 2790
Rozchod kol | Vpředu |  | mm | 1640
| Vzadu |  | mm | 1630
Vertikální prostornost | Vpředu |  | mm | 1001,5
| Druhá řada |  | mm | 993,0
Prostor pro nohy | Vpředu |  | mm | 1120,5
| Druhá řada |  | mm | 964,5
Šířka v úrovni ramen | Vpředu |  | mm | 1468,8
| Druhá řada |  | mm | 1462,3
Šířka v úrovni kyčlí | Vpředu |  | mm | 1438,1
| Druhá řada |  | mm | 1425,9
Interiér | Délka |  | mm | 2093,2
| Šířka |  | mm | 1588
| Výška |  | mm | 1202,4; 1130,9*3; 1147,9*4
Rozestup mezi pasažéry | Mezi první a druhou řadou sedadel |  | mm | 1000,3
Počet míst |  |  | osob | 5
Převis | Vpředu |  | mm | 1080
| Vzadu |  | mm | 1120
Součinitel aerodynamického odporu (Cx) |  |  |  | 0,33
Min. provozní světlá výška |  |  | mm | 200
Místo min. provozní světlé výšky |  |  |  | Výfukové potrubí
Nájezdový úhel vpředu |  |  | stupně | 16,7
Nájezdový úhel vzadu |  |  | stupně | 24,8
Přejezdový úhel |  |  | stupně | 15,8
Pohotovostní hmotnost | Celkem | Min. - Max. (EC/ECE) | kg | 1960 - 2080, 1960 - 2070 *13
Celková hmotnost vozidla |  |  | kg | 2575
Zavazadelník |  | Nesklopená zadní sedadla | litry | 453
|  | Po sklopení zadních sedadel | litry | 924
| Výška podlahy zavazadelníku nad zemí |  | mm | 809,4
| Výška zavazadlového prostoru |  | mm | 722,5*6; 654,5*7
| Délka zavazadlového prostoru |  | mm | 990
| Šířka prostoru pro náklad | Min. / Max. | mm | 1129,2 / 1404,5
Nejvyšší hmotnost přívěsu | Brzděného |  | kg | 1500
| Nebrzděného |  | kg | 750
Objem palivové nádrže | Objem |  | litry | 72
Motor
Typ motoru |  |  |  | 8AR-FTS
Počet válců a uspořádání |  |  |  | 4 válce v řadě
Ventilové ústrojí |  |  |  | DOHC 16v, Dual VVT-iW
Vrtání x zdvih |  |  | mm | 86,0 x 86,0
Zdvihový objem |  |  | cm3 | 1998
Kompresní poměr |  |  |  | 10,0
Systém vstřikování paliva |  |  |  | EFI (el. vstřikování), D-4ST
Systém sání |  |  |  | Turbodmychadlo s mezichladičem
Emisní norma |  |  |  | EURO 6d-TEMP
Typ paliva |  |  |  | Benzín
Doporučené oktanové číslo |  |  | RON | nejm. 95
Max. výkon | EEC |  | kW při ot/min (k při ot/min) | 175/4800-5600 (238/4800-5600)*8, 175/5200-5600 (238/5200-5600)*9
Max. točivý moment | EEC |  | Nm při ot/min (kg-m při ot/min) | 350/1650-4000 (35,7/1650-4000)
Spotřeba paliva (podle WLTP) | Kombinovaná |  | l/100 km | 9,6 – 10,4 l/100 km
Emise CO2 (podle WLTP) | Kombinované |  | g/km | 218 – 236 g/km
Jízdní výkony
Nejvyšší rychlost |  |  | km/h | 200
Akcelerace | 0-100 km/h |  | s | 9,5
| 80-120 km/h |  | s | 7,2
Podvozek
Převodovka | Kódové označení TMC |  |  | U661F
| Typ |  |  | Automatická
Uspořádání |  |  |  | AWD
Převodové poměry | 1. st. |  |  | 3,300
| 2. st. |  |  | 1,900
| 3. st. |  |  | 1,420
| 4. st. |  |  | 1,000
| 5. st. |  |  | 0,713
| 6. st. |  |  | 0,608
| Zpětný chod |  |  | 4,148
Převodový poměr diferenciálu (vpředu/vzadu) |  |  |  | 4,398/2,277
Typ brzd | Vpředu |  |  | Odvětrávané kotouče plovoucí třmeny, 2 pístky
| Vzadu |  |  | Odvětrávané kotouče plovoucí třmeny, 1 pístek
Rozměry brzd | Vpředu | Průměr / tloušťka kotoučů | mm | 328 / 34
| Vzadu | Průměr / tloušťka kotoučů | mm | 338 / 18
Parkovací brzda – způsob ovládání a umístění |  |  |  | S elektrickým spínačem na středovém panelu
Typ zavěšení kol | Vpředu |  |  | Vzpěry McPherson
| Vzadu |  |  | Dvojité lichoběžníky
Otáček volantu mezi kraj. polohami |  |  |  | 2,7
Min. poloměr otáčení | Stopový (m) |  | m | 5,9
| Obrysový |  | m | 6,9
Typ posilovače |  |  |  | Elektrický (EPS)
*1: Vozidla bez zatížení |  | *5: Se subwooferem
*2: Vč. antény ve tvaru žraločí ploutve |  | *6: S dojezdovým rezervním kolem
*3: Se střešním oknem |  | *7: S plnohodnotným rezervním kolem
*8: S výjimkou vozidel splňujících normu EURO 6d-TEMP
*9: Pro vozidla splňující normu EURO 6d-TEMP
*10: 18" litá kola
*11: 20" litá kola