## Specifications
CT 200h: Dane techniczne
Układ napędowy Lexus Hybrid Drive
Całkowita moc maksymalna (KM wg DIN (kW)) |  | 136 (100)
Moc maksymalna układu obliczona jest jako suma mocy szczytowych silnika spalinowego i akumulatora
Silnik spalinowy
Typ silnika |  | 2ZR-FXE (prac. w cyklu Atkinsona)
Liczba i układ cylindrów |  | 4 cylindry w układzie rzędowym
Mechanizm rozrządu |  | 16-zaworowy z 2 wałkami rozrządu w głowicy (DOHC), o zm. fazach (VVT-i)
Średnica x skok tłoka (mm) |  | 80.5 x 88.3
Pojemność skokowa (cm3) |  | 1798
Stopień sprężania (:1) |  | 13
Układ paliwowy |  | Wtrysk wielopunktowy
Liczba oktanowa |  | 95 lub więcej
Moc maksymalna (KM wg DIN (kW) / orbr/min |  | 99 (73) / 5200
Maks. moment obrotowy (Nm / obr/min) |  | 142 / 2800-4400
Poziom emisji |  | Euro 5
Prądnica
Typ |  | Synchroniczna, z magnesem stałym
Napięcie maksymalne (V) |  | 650
Moc maksymalna (KM wg DIN (kW)) |  | 82 (60)
Maks. moment obrotowy (Nm) |  | 207
Akumulator z wysokim napięciem
Typ |  | Niklowo-metalowo-wodorkowy (Ni-MH)
Napięcie nominalne (V) |  | 201,6 (168 cel x 1,2 V)
Liczba modułów akumulatora |  | 28
Pojemność akumulatora (Ah) |  | 6.5
Napięcie układu (V) |  | 650
Moc maksymalna (KM wg DIN (kW)) |  | 37 (27)
Skrzynia biegów
Typ |  | Elektronicznie sterowana przekładnia bezstopniowa (E-CVT)
Przełożenie mechanizmu różnicowego |  | 3.267
Osiągi
Prędkośc maksymalna (km/h) |  | 180
Czas rozpędzania 0-100 km/h (s) |  | 10.3
Zawieszenie
Przód |  | Kolumny MacPherson’a
Tył |  | Podwójnie rozwidlone wahacze wleczone
Układ hamulcowy
Typ | Przód | Tarcze wentylowane , hydrauliczny z układem ABS standard., ze wspomaganiem i zintegrowanym układem odzyskiwania energii
| Tył | Tarcze, hydrauliczny ze wspomaganiem i układem ABS standard.
Wymiary tarczy (mm) | Przód | Średnica: 255 - Grubość: 25
| Tył | Średnica: 259 - Grubość: 9 (koła 16" i 17" : 279 - 10)
Hamulec postojowy |  | Nożny
ABS |  | Tak
VSC |  | Tak
TRC |  | Tak
Układ kierowniczy
Typ przekładni |  | zębatkowa
Przełożenie (:1) |  | 14.6
Liczba obr.kierownicy między skraj.położeniami |  | 2.7
Min. promień skrętu (m) | Według kół | 5.2
| Wg obrysu | 5.6
Typ wspomagania |  | Elektryczne wspomaganie ukł.kierowniczego (EPS)
Wymiary zewnętrzne
Długość całkowita (mm) |  | 4320
Szerokość całkowita (mm) |  | 1765
Wysokość całkowita (mm) |  | 1430 (koła 16" i 17": 1440)
Rozstaw osi (mm) |  | 2600
Rozstaw kół (mm) | Przód | 1535 (koła 16" i 17": 1525)
| Tył | 1530 (koła 16" i 17": 1520)
Zwis (mm) | Przedni | 920
| Tylny | 800
Prześwit (mm) |  | 130 (koła 16" i 17": 140)
Współczynnik oporu powietrza Cx |  | 0,28 (koła 16" i 17": 0,29)
Wymiary wnętrza
Długość (mm) |  | 1735
Szerokość (mm) |  | 1470
Wysokość (mm) |  | 1135
Odległość rzędów foteli (mm) |  | 835
Wysokość przestrzeni nad siedziskiem - Przód (mm) |  | 960
Wysokość przestrzeni nad siedziskiem - Tył (mm) |  | 940
Długość przestrzeni na nogi - Przód (mm) |  | 1055
Długość przestrzeni na nogi - Tył (mm) |  | 835
Szerokość przestrzeni na wys. ramion - Przód (mm) |  | 1370
Szerokość przestrzeni na wys. ramion -Tył (mm) |  | 1335
Szerokość przestrzeni na wys. bioder - Przód (mm) |  | 1345
Szerokość przestrzeni na wys. bioder -Tył (mm) |  | 1315
Pojemność zbiornika paliwa (l) |  | 45
Bagażnik
Poj.przestrzeni bag.VDA,tyl.siedzenia złożone (l) |  | 375
Poj.przestrzeni bag.VDA,tyl.siedzenia rozłożone (l) |  | 985
Odległość podłogi bagażnika od ziemi (mm) |  | 692
Wysokość (mm) |  | 665
Długość (mm) |  | 840
Szerokość (mm) |  | 1475
Tarcze kół i opony
15" | Opony | 195/65R15
| Tarcze kół | 15 x 5 1/2 J
16" | Opony | 205/55R16
| Tarcze kół | 16 x 6J
17" | Opony | 215/45 R17
| Tarcze kół | 17 x 7J
Masy
Masa własna (kg) |  | 1370-1410 (koła 16" i 17": 1410-1465)
Dopuszczalna masa całkowita (kg |  | 1790 (koła 16" i 17": 1845)
Zużycie paliwa (l/100 km)
Cykl mieszany |  | 3,8 (koła 16" i 17": 4,1)
Cykl pozamiejski |  | 3,7 (koła 16" i 17": 4,0)
Cykl miejski |  | 3,7 (koła 16" i 17": 4,0)
Zasięg podróżny (km) |  | 1184 (koła 16" i 17": 1098)
Emisja CO2 (g/km)
Cykl mieszany |  | 87 (koła 16" i 17": 94)
Cykl pozamiejski |  | 86 (koła 16" i 17": 93)
Cykl miejski |  | 84 (koła 16" i 17": 94)
Emisja innych zanieczyszczeń (mg/km)
NOx |  | 3,3 (Euro 5: 60)
CO |  | 187,2 (Euro 5: 1000)
Cząstki stałe (PM) |  | - (Euro 5: 5)
Całkowita ilość węglowodorów (THC) |  | 28,1 (Euro 5: 100)
Węglowodory niemetanowe (NMHC) |  | 25,1 (Euro 5: 68)