## Sheet1
Dane techniczne LFA Specifications (Homologacja listopad 2010)
Silnik
Typ |  | 1LR-GUE
| Liczba i układ cylindrów | 10 cylindrów w układzie widlastym , 72°
| Mechanizm rozrządu | 40-zaworowy, DOHC, z dźwigniami zaworowymi
| Średnica x skok tłoka, mm | 88 x 79
| Pojemność skokowa, cm3 | 4805
| Stopień sprężania | 12.0:1
| Układ paliwowy | EFI
| Liczba oktanowa | 95 lub wyższa
| Moc maksymalna (EEC-NET),kW (KM)/obr/min | 412 (560)/8700 / 419(571)/87003
| Maks. moment obrotowy (EEC-NET), Nm /obr/min | 480 /7000
| Maks. prędkość obrotowa silnika, obr/min | 9000
| Norma emisji spalin | EURO V
| Moc jednostkowa | 117 / 1193
Osiągi
| Prędkośc maksymalna, km/h | 325
| Czas rozpędzania 0-100 km/h, s | 3.7
Skrzynia biegów
Typ |  | 6-biegowa, automatyczna, sekwencyjna
| Minimalny czas zmiany biegu, s | 0.15
Układ hamulcowy
Typ hamulców
| Przód | Tarczowe, tarcze węglowo-ceramiczne, wentylowane, nawiercane, zaciski stałe, 6-tłoczkowe
| Tył | Tarczowe, tarcze węglowo-ceramiczne, wentylowane, nawiercane, zaciski stałe, 4-tłoczkowe
Średnica tarczy ham.
| Przód, mm | 390
| Tył, mm | 360
Tarcze kół
Wymiary i typ
| Przód | 20 x 9,5J
| Tył | 20 x 11,5J
Rozmiar opon
| Przód | 265/35ZR20 95Y
| Tył | 305/30ZR20 99Y
Zawieszenie
| Przednie | wahacze podwójnie rozwidlone, z drążkiem reakcyjnym
| Tylne | Wielowahaczowe, z drążkiem reakcyjnym
Układ kierowniczy
| Typ przekładni | Rack and Pinion
| Przełożenie | 14.3
| Liczba obr.kierownicy między skraj.położeniami | 2.4
| Typ wspomagania | Elektr. wspomaganie ukł.kierowniczego (EPS)
Układ elektryczny
| Napięcie i pojemność akumulatora | 12V-48 Ah
| Moc alternatora, W | 2640
| Moc rozrusznika, kW | 1.7
Wymiary, masy i pojemności
| Długość, mm | 4505
| Szerokość, mm | 1895
| Wysokość, mm | 1220
| Rozstaw osi, mm | 2605
Rozstaw kół
| Przód, mm | 1580
| Tył, mm | 1570
Zwis
| Przedni, mm | 940
| Tylny, mm | 960
| Masa własna, kg | 1,4801 – 1,5802
| Dopuszczalna masa całkowita, kg | 1,700 - 1,750
| Pojemność zbiornika paliwa, l | 73
| Prześwit minimalny (bez uwzgl.osi), mm | 120
| Kąt natarcia, stopnie | 7,1 / 6,53
| Kąt zejścia, stopnie | 11.6
| Liczba miejsc | 2
| Min. promień skrętu wg kół, m | 6.1
| Min. promień skrętu wg obrysu, m | 6.5
| Pojemność bagażnika, m3 | 0.056
| Rozłożenie masy | 48/52
| Moc jednostkowa | 378 / 3863
| Wspołczynnik oporu powietrza | 0,31 / 0,363
1 Pakiet podstawowy
2 Pełna opcja
3 Pakiet Nuerburgring

## Sheet2
Dane techniczne LFA Specifications (Homologacja listopad 2010)
Silnik
Typ |  | 1LR-GUE
| Liczba i układ cylindrów | 10 cylindrów w układzie widlastym , 72°
| Mechanizm rozrządu | 40-zaworowy, DOHC, z dźwigniami zaworowymi
| Średnica x skok tłoka, mm | 88 x 79
| Pojemność skokowa, cm3 | 4805
| Stopień sprężania | 12.0:1
| Układ paliwowy | EFI
| Liczba oktanowa | 95 lub wyższa
| Moc maksymalna (EEC-NET),kW (KM)/obr/min | 412 (560)/8700 / 419(571)/87003
| Maks. moment obrotowy (EEC-NET), Nm /obr/min | 480 /7000
| Maks. prędkość obrotowa silnika, obr/min | 9000
| Norma emisji spalin | EURO V
| Moc jednostkowa | 117 / 1193
Osiągi
| Prędkośc maksymalna, km/h | 325
| Czas rozpędzania 0-100 km/h, s | 3.7
Skrzynia biegów
Typ |  | 6-biegowa, automatyczna, sekwencyjna
| Minimalny czas zmiany biegu, s | 0.15
Układ hamulcowy
Typ hamulców
| Przód | Tarczowe, tarcze węglowo-ceramiczne, wentylowane, nawiercane, zaciski stałe, 6-tłoczkowe
| Tył | Tarczowe, tarcze węglowo-ceramiczne, wentylowane, nawiercane, zaciski stałe, 4-tłoczkowe
Średnica tarczy ham.
| Przód, mm | 390
| Tył, mm | 360
Tarcze kół
Wymiary i typ
| Przód | 20 x 9,5J
| Tył | 20 x 11,5J
Rozmiar opon
| Przód | 265/35ZR20 95Y
| Tył | 305/30ZR20 99Y
Zawieszenie
| Przednie | wahacze podwójnie rozwidlone, z drążkiem reakcyjnym
| Tylne | Wielowahaczowe, z drążkiem reakcyjnym
Układ kierowniczy
| Typ przekładni | Rack and Pinion
| Przełożenie | 14.3
| Liczba obr.kierownicy między skraj.położeniami | 2.4
| Typ wspomagania | Elektr. wspomaganie ukł.kierowniczego (EPS)
Układ elektryczny
| Napięcie i pojemność akumulatora | 12V-48 Ah
| Moc alternatora, W | 2640
| Moc rozrusznika, kW | 1.7
Wymiary, Masy i Pojemności
| Długość, mm | 4505
| Szerokość, mm | 1895
| Wysokość, mm | 1220
| Rozstaw osi, mm | 2605
Rozstaw kół
| Przód, mm | 1580
| Tył, mm | 1570
Zwis
| Przedni, mm | 940
| Tylny, mm | 960
| Masa własna, kg | 1,4801 – 1,5802
| Dopuszczalna masa całkowita, kg | 1,700 - 1,750
| Pojemność zbiornika paliwa, l | 73
| Prześwit minimalny (bez uwzgl.osi), mm | 120
| Kąt natarcia, stopnie | 7,1 / 6,53
| Kąt zejścia, stopnie | 11.6
| Liczba miejsc | 2
| Min. średnica skrętu wg kół, m | 6.1
| Min. średnica skrętu wg obrysu, m | 6.5
| Pojemność bagażnika, m3 | 0.056
| Rozłożenie masy | 48/52
| Moc jednostkowa | 378 / 3863
| Wspołczynnik oporu powietrza | 0,31 / 0,363
1 Pakiet podstawowy
2 Pełna opcja
3 Pakiet Nuerburgring